## CanMatrix
报文名称 Msg_Name | 报文类型 Msg_Type | 报文标识符 Msg_ID | 报文发送类型 Msg_Send_Type | 报文周期时间 Msg_Cycle_Time | 报文发送的快速周期(ms) Msg_Cycle_Time_Fast | 报文快速发送的次数 Msg_Nr_Of_Reption | 报文延时时间(ms) Msg_Delay_Time | 报文长度 Msg_Length | 信号名称 Signal_Name | 信号描述 Signal_Description | 排列格式 Byte_Order | 起始字节 Start_Byte | 起始位 Start_Bit | 信号发送类型 Signal_Send_Type | 信号长度 Bit_Length | 数据类型 Date_Type | 精度 Factor | 偏移量 Offset | 物理最小值 Signal_Min_Value_Phy | 物理最大值 Signal_Max_Value_Phy | 总线最小值 Signal_Min_Value | 总线最大值 Signal_Max_Value | 初始值 Initial_Value | 无效值 Invalid_Value | 非使能值 Inactive_Value | 单位 Unit | 信号值描述 Signal_Value_Descriptions | 备注 Comments | Demo1 | Demo2 | Demo3 | Demo4
Demo_2F3 | Normal | 0x2F3 | event | 0 | 0 | 0 | 0 | 4 | [20 empty] | S
Demo_500 | NM | 0x500 | cycle | 100 | 20 | 3 | 0 | 8 | [20 empty] | S | R | R | R
[9 empty] | Demo_Signal_Name1 | Demo_描述1 | Intel | 0 | 0 | cycle | 1 | Signed | 1 | 0 | 0 | 1 | 0x00 | 0x01 | 0x01 | 0x00 | 0x00 |  |  |  | S | R | R | R
[9 empty] | Demo_Signal_Name2 | Demo_描述2 | Motorola | 0 | 1 | cycle | 2 | Unsigned | 10 | 1 | 1 | 2 | 0x01 | 0x02 | 0x02 | 0x01 | 0x01 | 人 | 0x00:Demo_0 0x01:Demo_1 |  | S |  | R | R
[9 empty] | Demo_Signal_Name3 | Demo_描述3 | Motorola | 0 | 3 | event | 5 | Signed | 100 | -1 | 2 | 3 | 0x02 | 0x03 | 0x03 | 0x02 | 0x02 | kh | 0x00:Demo_2 0x01:Demo_3 0x02:Demo_4 |  | S |  |  | R
[9 empty] | Demo_Signal_Name4 | Demo_描述4 | Motorola | 1 | 8 | cycle | 8 | Unsigned | 0.1 | 10 | 3 | 4 | 0x03 | 0x04 | 0x04 | 0x03 | 0x03 | ° | 0x00:Demo_5 0x01:Demo_6 0x02:Demo_7 0x02:Demo_8 |  | S | R |  | R
[9 empty] | Demo_Signal_Name5 | Demo_描述5 | Motorola | 3 | 24 | event | 16 | Signed | 0.01 | -10 | 4 | 5 | 0x04 | 0x05 | 0x05 | 0x04 | 0x04 | ℃ | 0x00:Demo_9 0x01:Demo_10 0x02:Demo_11 0x03:Demo_11 |  | S | R | R
[9 empty] | Demo_Signal_Name6 | Demo_描述6 | Motorola | 7 | 56 | cycle | 32 | Unsigned | 0.001 | 100 | 5 | 6 | 0x05 | 0x06 | 0x06 | 0x05 | 0x05 | % | 0x00:Demo_12 0x01:Demo_13 0x02:Demo_14 0x03:Demo_14 0x04:Demo_15 0x05:Demo_15 |  | S | R | R